## Sheet1
PW4053M 算法 | VD（SS34/SS54=0.55V） | 电池电压 | 输入电压V | 电感值UH | RCS值Ω | 开关频率MHZ | 输入电流A 约 | 电感峰值电流 | 输出电流/电池端充电电流 | R3微调频率
| 0.55 | 11.1 | 5 | 10 | 0.06 | 0.42811 | 1.7667 | 2.05 | 0.67643 | 取值10-100Ω左右
|  |  |  | 调UH和RCS改变开关频率 | 调RCS改变电流 | 选择0.3-0.6MHZ之间 |  | 电感饱和电流要大于130%以上 |  | 不同MOS根据开关波形调整，参考PW3428 20Ω
CIN:
0805 22uF X7R 10V
COUT: | [9 empty] | 电池组容量＜4AH | 充满时间约
0805 10uF X7R 25V | [9 empty] | 2.2 | 2.4881
0603 0.1uF X7R 25V | [9 empty] | 2200mAH=2.2AH
电解电容 100uF 16V | 必须加电解电容
[10 empty] | 电池组容量＞4AH | 充满时间约
[10 empty] | 5 | 7.3918
5000mAH=5AH
备忘录： 1，输入最大电流＜2A RCS采用1206封装 精度1%； 电感参考0630电感以上体型（6mm*6mm*3mm） ； 2，输入最大电流＞2A RCS采用1210/2512封装 精度1%； 电感参考1040电感以上体型（10mm*10mm*4mm） MOS选型： 3，MOS规格书中Qg 要较低， 太高效率偏低，工作温度高； 4，MOS的内阻要低，太高效率偏低，工作温度高， 按（1）条件，MOS管 ，Q1参考选型PW3428
示波器探头接此处，黑色夹子接地：开关波形